## A01-01
A01-01 | Logistics Activation Function
|  | Part A | Part B | Part C
| s (slope) | 1 | 1 | 0.2 | Part D: | Bias (b) shifts the center of the function
| b (bias) | 0 | 10 | 0 | Part E: | Slope stretches or compresses the function
| NET | OUT-A | OUT-B | OUT-C
| -24 | 3.7751e-11 | 1.7139e-15 | 0.0081626
| -22 | 2.7895e-10 | 1.2664e-14 | 0.012128
| -20 | 2.0612e-09 | 9.3576e-14 | 0.017986
| -18 | 1.523e-08 | 6.9144e-13 | 0.026597
| -16 | 1.1254e-07 | 5.1091e-12 | 0.039166
| -14 | 8.3153e-07 | 3.7751e-11 | 0.057324
| -12 | 6.1442e-06 | 2.7895e-10 | 0.083173
| -10 | 4.5398e-05 | 2.0612e-09 | 0.1192
| -8 | 0.00033535 | 1.523e-08 | 0.16798
| -6 | 0.0024726 | 1.1254e-07 | 0.23148
| -4 | 0.017986 | 8.3153e-07 | 0.31003
| -2 | 0.1192 | 6.1442e-06 | 0.40131
| 0 | 0.5 | 4.5398e-05 | 0.5
| 2 | 0.8808 | 0.00033535 | 0.59869
| 4 | 0.98201 | 0.0024726 | 0.68997
| 6 | 0.99753 | 0.017986 | 0.76852
| 8 | 0.99966 | 0.1192 | 0.83202
| 10 | 0.99995 | 0.5 | 0.8808
| 12 | 0.99999 | 0.8808 | 0.91683
| 14 | 1 | 0.98201 | 0.94268
| 16 | 1 | 0.99753 | 0.96083
| 18 | 1 | 0.99966 | 0.9734
| 20 | 1 | 0.99995 | 0.98201
| 22 | 1 | 0.99999 | 0.98787
| 24 | 1 | 1
Y1
Y2
-2.00
1.00
X1 = 6
X2 = 2
-11.00
11.00
C=0.25
C=0.25

## A01-02
A01-02
Part A | Logistics Activation Function
| s (slope) | 1
| b (bias) | 0
Input
| x1 | x2
| 0.2 | 0.7
Output Processing Element
|  |  | j1 | j2 | j3
|  | wx1j | 2.4 | -0.2 | 1.4
|  | wx2j | -0.5 | 0.1 | -2
|  | NETj | 0.13 | 0.03 | -1.12
|  | OUTj | 0.53245 | 0.5075 | 0.24601
Part B | Binary Threshold Activation Function
| T | 0.1
| Rule: NET>=T | 1
Input
| x1 | x2
| 0.2 | 0.7
Output Processing Element
|  |  | j1 | j2 | j3
|  | wx1j | 2.4 | -0.2 | 1.4
|  | wx2j | -0.5 | 0.1 | -2
|  | NETj | 0.13 | 0.03 | -1.12
|  | OUTj | 1 | 0 | 0

## A01-03
A01-03 | Linear Activation Function
Part A | Part B
Two-Layer Network
| Linear Constant, C | 0.5
Input
| x1 | x2
| 6 | 2
|  |  | Layer j |  |  | Layer k
|  |  | j1 | j2 |  | k1 | k2
|  | wx1j | 2 | -1 | wj1k | 1 | -3
|  | wx2j | 3 | 2 | wj2k | 4 | 5
|  | NETj | 18 | -2 | NETk | 5 | -32
|  | OUTj | 9 | -1 | OUTk | 2.5 | -16
Equivalent Single Layer Network
| Linear Constant, C (single equivalent) | 0.25
Layer j (single)
|  |  | j1 | j2
|  | wx1j | -2 | -11
|  | wx2j | 11 | 1
|  | NETj | 10 | -64
|  | OUTj | 2.5 | 16
Y1
Y2
-2.00
1.00
X1 = 6
X2 = 2
-11.00
11.00
C=0.25
C=0.25